## 封-1 招标工程量清单封面
|  | 安装 |  | 工程
招 标 工 程 量 清 单
招 标 人：
(单位盖章)
造价咨询人：
(单位盖章)
年 月 日
封-1
河南省建设工程造价计价软件测评合格编号：2021-RJ002；2020-RJ002；2019-RJ004；2017-RJ004

## 扉-1 工程量清单扉页
| 安装 |  |  |  | 工程
招 标 工 程 量 清 单
招 标 人： |  |  | 造价咨询人：
|  | （单位盖章） |  | (单位资质专用章)
法定代表人 或其授权人： |  |  | 法定代表人 或其授权人：
|  | (签字或盖章) |  | (签字或盖章)
编 制 人： |  |  | 复 核 人：
|  | (造价人员签字盖专用章) |  | (造价工程师签字盖专用章)
编 制 时 间： |  | 年 月 日 | 复 核 时 间： | 年 月 日
扉-1

## 表-01 总说明
总 说 明
工程名称：安装 | 第 1 页 共 1 页
表-01

## 表-08 分部分项工程和单价措施项目清单与计价表
分部分项工程和单价措施项目清单与计价表
工程名称：安装 |  |  |  | 标段：柳湖办公楼改造 |  |  |  |  | 第 1 页 共 11 页
序号 | 项目编码 | 项目名称 | 项目特征描述 |  | 计量单位 | 工程量 | 金 额(元)
[7 empty] | 综合单价 | 合 价 |  | 其中
暂估价
电气
1 | 030411004001 | 配线 | 1.名称:管内穿线 2.配线形式:照明线路 3.型号:WDZ-BYJ-2.5 4.材质:铜芯 5.配线部位:暗敷 |  | m | 5049.51
2 | 030411004002 | 配线 | 1.名称:管内穿线 2.配线形式:动力线路 3.型号:WDZ-BYJ-4 4.材质:铜芯 5.配线部位:暗敷 |  | m | 9177.9
3 | 030408001001 | 电力电缆 | 1.名称:电力电缆 2.规格:WDZ-YJY-5*6 3.材质:铜芯 |  | m | 33.57
4 | 030408001002 | 电力电缆 | 1.名称:电力电缆 2.型号:WDZ-YJY 3.规格:5*10 4.材质:铜芯 |  | m | 366.91
5 | 030408001003 | 电力电缆 | 1.名称:电力电缆 2.型号:WDZ-YJY 3.规格:5*16 4.材质:铜芯 |  | m | 14.24
6 | 030408001004 | 电力电缆 | 1.名称:电力电缆 2.型号:WDZ-YJY 3.规格:4*35+1*16 4.材质:铜芯 |  | m | 5.64
7 | 030408001005 | 电力电缆 | 1.名称:电力电缆 2.型号:WDZ-YJY 3.规格:4*70+1*25 4.材质:铜芯 |  | m | 33.77
8 | 030408001006 | 电力电缆 | 1.名称:电力电缆 2.型号:YJV22 3.规格:4*185 4.材质:铜芯 |  | m | 8.21
9 | 030411001001 | 配管 | 1.名称:电气配管 2.材质:JDG 3.规格:DN15mm |  | m | 320.15
10 | 030411001010 | 配管 | 1.名称:电气配管 2.材质:SC 3.规格:20 |  | m | 5
本页小计
注：为计取规费等的使用，可在表中增设其中：“定额人工费”。
表—08
分部分项工程和单价措施项目清单与计价表
工程名称：安装 |  |  |  | 标段：柳湖办公楼改造 |  |  |  |  | 第 2 页 共 11 页
序号 | 项目编码 | 项目名称 | 项目特征描述 |  | 计量单位 | 工程量 | 金 额(元)
[7 empty] | 综合单价 | 合 价 |  | 其中
暂估价
11 | 030411001002 | 配管 | 1.名称:塑料管 2.材质:PC16 3.配置形式:暗配 4.钢索材质、规格: |  | m | 1598.79
12 | 030411001003 | 配管 | 1.名称:塑料管 2.材质:PC20 3.配置形式:暗配 4.钢索材质、规格: |  | m | 2982.73
13 | 030411001004 | 配管 | 1.名称:电线管 2.材质:SC32 3.配置形式:暗配 4.钢索材质、规格: |  | m | 1.95
14 | 030411001005 | 配管 | 1.名称:电线管 2.材质:SC40 3.配置形式:暗配 4.钢索材质、规格: |  | m | 23.3
15 | 030411001006 | 配管 | 1.名称:电线管 2.材质:SC65 3.配置形式:暗配 4.钢索材质、规格: |  | m | 0.72
16 | 030411001007 | 配管 | 1.名称:电线管 2.材质:SC80 3.配置形式:暗配 4.钢索材质、规格: |  | m | 18.6
17 | 030411001008 | 配管 | 1.名称:电线管 2.材质:SC150 3.配置形式:埋地敷设 4.钢索材质、规格: |  | m | 5.62
18 | 030411003001 | 桥架 | 1.名称:100*50桥架 |  | m | 399.21
19 | 031002001001 | 管道支架 | 1.材质:L4*4角钢，直径8吊丝 |  | kg | 314
20 | 030412001001 | 普通灯具 | 1.名称:防水防尘吸顶灯 2.规格:14W |  | 套 | 14
21 | 030412004001 | 装饰灯 | 1.名称:楼层灯 2.型号:1W（A类集中电源LED灯） 3.安装形式:壁式 |  | 套 | 11
本页小计
注：为计取规费等的使用，可在表中增设其中：“定额人工费”。
表—08
分部分项工程和单价措施项目清单与计价表
工程名称：安装 |  |  |  | 标段：柳湖办公楼改造 |  |  |  |  | 第 3 页 共 11 页
序号 | 项目编码 | 项目名称 | 项目特征描述 |  | 计量单位 | 工程量 | 金 额(元)
[7 empty] | 综合单价 | 合 价 |  | 其中
暂估价
22 | 030412005001 | 荧光灯 | 1.名称:三管LDE灯 2.规格:3*18w |  | 套 | 99
23 | 030412001002 | 普通灯具 | 1.名称:壁灯 2.规格:1*14W(4000K,1050lm) |  | 套 | 112
24 | 030412001003 | 普通灯具 | 1.名称:吸顶灯-声控 2.规格:1*14W（LED） |  | 套 | 6
25 | 030412001004 | 普通灯具 | 1.名称:吸顶灯 2.规格:1*14W（LED） |  | 套 | 26
26 | 030412004002 | 装饰灯 | 1.名称:消防应急标志灯-安全出口 2.型号:DC36V 1W 3.安装形式:壁式 |  | 套 | 8
27 | 030412004003 | 装饰灯 | 1.名称:疏散指示标志灯 2.型号:1W（A类集中电源LED灯） 3.安装形式:壁式 |  | 套 | 22
28 | 030412004004 | 装饰灯 | 1.名称:消防应急照明灯具-壁挂 2.型号:DC36V 5W 3.安装形式:壁式 |  | 套 | 28
29 | 030404035001 | 插座 | 1.名称:空调插座 |  | 个 | 86
30 | 030404035002 | 插座 | 1.名称:安全型五孔插座 2.规格:250V 10A 3.安装方式:暗装 |  | 个 | 469
31 | 030404035003 | 插座 | 1.名称:五孔插座-带开关 |  | 个 | 7
32 | 030404034001 | 照明开关 | 1.名称:单联暗开关 2.规格:250V 10A |  | 个 | 120
33 | 030404034002 | 照明开关 | 1.名称:双联暗开关 2.规格:250V 10A |  | 个 | 1
34 | 030411006001 | 接线盒 | 1.名称:接线盒 2.材质:塑料 |  | 个 | 326
35 | 030411006002 | 接线盒 | 1.名称:开关盒 2.材质:塑料 3.安装形式:暗装 |  | 个 | 683
本页小计
注：为计取规费等的使用，可在表中增设其中：“定额人工费”。
表—08
分部分项工程和单价措施项目清单与计价表
工程名称：安装 |  |  |  | 标段：柳湖办公楼改造 |  |  |  |  | 第 4 页 共 11 页
序号 | 项目编码 | 项目名称 | 项目特征描述 |  | 计量单位 | 工程量 | 金 额(元)
[7 empty] | 综合单价 | 合 价 |  | 其中
暂估价
36 | 030404017001 | 配电箱 | 1.名称:配电箱 2.型号:APZ 3.安装方式:嵌入式 |  | 台 | 1
37 | 030404017002 | 配电箱 | 1.名称:配电箱 2.型号:1-4AL 3.安装方式:嵌入式 |  | 台 | 4
38 | 030404017003 | 配电箱 | 1.名称:配电箱 2.型号:1AL1-CF 3.安装方式:嵌入式 |  | 台 | 1
39 | 030404017004 | 配电箱 | 1.名称:配电箱 2.型号:1AL1-2 3.安装方式:嵌入式 |  | 台 | 2
40 | 030404017005 | 配电箱 | 1.名称:配电箱 2.型号:2AL1-4 3.安装方式:嵌入式 |  | 台 | 4
41 | 030404017006 | 配电箱 | 1.名称:配电箱 2.型号:3AL1-4 3.安装方式:嵌入式 |  | 台 | 4
42 | 030404017007 | 配电箱 | 1.名称:配电箱 2.型号:4AL1-4 3.安装方式:嵌入式 |  | 台 | 4
43 | 030404017008 | 配电箱 | 1.名称:PD箱 2.安装方式:距地1.6m安装 |  | 台 | 1
44 | 030408006001 | 电力电缆头 | 1.名称:WDZ-YJY22-4*185 |  | 个 | 1
45 | 030408006002 | 电力电缆头 | 1.名称:WDZ-YJY-4x70+1x25 |  | 个 | 6
46 | 030408006003 | 电力电缆头 | 1.名称:WDZ-YJY-4x35+1x16 |  | 个 | 2
47 | 030408006004 | 电力电缆头 | 1.名称:WDZ-YJY-5x16 |  | 个 | 2
本页小计
注：为计取规费等的使用，可在表中增设其中：“定额人工费”。
表—08
分部分项工程和单价措施项目清单与计价表
工程名称：安装 |  |  |  | 标段：柳湖办公楼改造 |  |  |  |  | 第 5 页 共 11 页
序号 | 项目编码 | 项目名称 | 项目特征描述 |  | 计量单位 | 工程量 | 金 额(元)
[7 empty] | 综合单价 | 合 价 |  | 其中
暂估价
48 | 030408006005 | 电力电缆头 | 1.名称:WDZ-YJY-5x10/6 |  | 个 | 28
49 | 030413002001 | 凿（压)槽 | 1.名称:凿（压)槽 2.其他说明:详见相关设计、要求及规范,未尽事宜参见施工图说明、图纸答疑、招标文件及相关规范图集 |  | m | 1277.58
50 | 010101002001 | 挖一般土方 | 1.土壤类别:一、二类土 2.挖土深度:2m 内 3.弃土运距:自行考虑 |  | m3 | 29.4
51 | 010103001001 | 回填方 | 1.回填部位:基础回填 2.填方材料品种:素土 3.压实系数:≥0.95 |  | m3 | 29.4
分部小计
弱电
1 | 030411005001 | 接线箱 | 1.名称:24U壁挂机箱 2.规格:宽*深*高=600*550*1200(mm),含PDU 3.安装形式:壁装 |  | 个 | 1
2 | 030501012002 | 交换机 | 1.名称:48口千兆接入交换机 2.功能:交换容量≥432Gbps/4.32Tbps,包转发率≥196Mpps/222Mpps，48个10/100/1000Base-T以太网端口,4*万兆SFP+光口 |  | 台 | 4
本页小计
注：为计取规费等的使用，可在表中增设其中：“定额人工费”。
表—08
分部分项工程和单价措施项目清单与计价表
工程名称：安装 |  |  |  | 标段：柳湖办公楼改造 |  |  |  |  | 第 6 页 共 11 页
序号 | 项目编码 | 项目名称 | 项目特征描述 |  | 计量单位 | 工程量 | 金 额(元)
[7 empty] | 综合单价 | 合 价 |  | 其中
暂估价
3 | 030501012003 | 交换机 | 1.名称:8口千兆接入交换机 2.功能:交换容量≥432Gbps/4.32Tbps,包转发率≥196Mpps/222Mpps，8个10/100/1000Base-T以太网端口,2*万兆SFP+光口 |  | 台 | 7
4 | 030501012004 | 交换机 | 1.名称:核心交换机 2.功能:交换容量≥2.56Tbps;转发性能≥1600Mpps; ，配置≥48个万兆SFP+,≥6个40G光口; |  | 台 | 1
5 | 030501009002 | 路由器 | 1.名称:核心路由器 2.规格:双核64位网络专用处理器,5个千兆网口 |  | 台 | 1
6 | 080606005001 | 录像、记录、存储设备 | 1.名称:48盘位磁盘阵列 2.规格:64路8盘位 |  | 台 | 1
7 | 080606005002 | 录像、记录、存储设备 | 1.名称:8T储存硬盘 2.规格:8T,7200RPM,3.5寸,SATA |  | 台 | 6
8 | 030502012001 | 信息插座 | 1.名称:单口信息插座 2.安装方式:距地0.3m 3.底盒材质、规格:金属 |  | 个 | 84
本页小计
注：为计取规费等的使用，可在表中增设其中：“定额人工费”。
表—08
分部分项工程和单价措施项目清单与计价表
工程名称：安装 |  |  |  | 标段：柳湖办公楼改造 |  |  |  |  | 第 7 页 共 11 页
序号 | 项目编码 | 项目名称 | 项目特征描述 |  | 计量单位 | 工程量 | 金 额(元)
[7 empty] | 综合单价 | 合 价 |  | 其中
暂估价
9 | 030507008001 | 监控摄像设备 | 1.名称:监控彩色半球机 2.类别:400万6寸23倍红外高清网络球型摄像机,1/2.8英寸CMOS,支持23倍光学变倍,镜头焦距5-115mm,150米红外照射距离,支持H.265编码,含专用电源 3.安装方式:立杆 |  | 台 | 2
10 | 080607003001 | 监控计算机 | 1.名称:管理工作站 2.规格:处理器:i7-12700,显卡:4G独显,16G内存,1T固态硬盘,Windows 10系统,含键盘鼠标，显示器23.8英寸 |  | 套 | 1
11 | 030506007001 | 视频系统设备 | 1.名称:10路解码器 2.规格:支持10路HDMI输出,解码通道支持128路,画面分割数支持1/2/4/6/8/9/12/16/25/36，2个RJ45 10M/100M/1000Mbps自适应以太网接口,2个光口100base-FX/1000base-X |  | 台 | 1
12 | 080703004001 | 显示屏、表示盘 | 1.名称:55寸液晶拼接单元 2.规格:55寸,产品分辨率:1920*1080,对比度:1200:1,亮度500cd/m2,3.5mm拼缝 |  | 套 | 1
13 | 030504001001 | 服务器 | 1.名称:2U双路标准机架式服务器 2.规格: CPU:1颗intel至强系列处理器,核数≥10核,主频≥2.2GHz |  | 台 | 1
本页小计
注：为计取规费等的使用，可在表中增设其中：“定额人工费”。
表—08
分部分项工程和单价措施项目清单与计价表
工程名称：安装 |  |  |  | 标段：柳湖办公楼改造 |  |  |  |  | 第 8 页 共 11 页
序号 | 项目编码 | 项目名称 | 项目特征描述 |  | 计量单位 | 工程量 | 金 额(元)
[7 empty] | 综合单价 | 合 价 |  | 其中
暂估价
14 | 030501009001 | 路由器 | 1.名称:吸顶式无线AP 2.规格:支持802.11ax协议,整机最大接入速率1.901Gbps*,支持1个千兆以太网口 |  | 台 | 21
15 | 030404022001 | 控制器 | 1.名称:AC控制器 2.规格:自带5个千兆电口;最大可管理用户数65K,最大同时在线用户数8K,默认赠送16个网关管理授权、16个AP管理授权、16个交换机管理授权,最多可管理560个设备节点;内置128G SSD硬盘 |  | 台 | 1
16 | 030505009001 | 光端设备安装、调试 | 1.名称:4口光端盒 2.类别:4口,含尾纤、耦合器、熔接 |  | 台 | 1
17 | 031101019001 | 配线架 | 1.类型:光纤配线架 2.型号、规格:12口12芯,19英寸抽屉式,配置理线器和LC接口适配器,含尾纤、耦合器、熔接 |  | 架 | 4
18 | 030507008002 | 监控摄像设备 | 1.名称:红外枪型网络摄像机 2.类别:400万,支持H.265编码,支持POE供电,红外50米 3.安装方式:吊顶下安装 |  | 台 | 32
19 | 030502005001 | 双绞线缆 | 1.名称:网络配线 2.规格:UPTCAT5E 3.配线形式:管内穿线 |  | m | 4325.31
20 | 030502007001 | 光缆 | 1.名称:12芯室内单模光 |  | m | 148.61
21 | 030502007002 | 光缆 | 1.名称:4芯室内单模光 |  | m | 148.61
22 | 030411001009 | 配管 | 1.名称:穿线管 2.材质:JDG 3.规格:DN20 |  | m | 811.02
本页小计
注：为计取规费等的使用，可在表中增设其中：“定额人工费”。
表—08
分部分项工程和单价措施项目清单与计价表
工程名称：安装 |  |  |  | 标段：柳湖办公楼改造 |  |  |  |  | 第 9 页 共 11 页
序号 | 项目编码 | 项目名称 | 项目特征描述 |  | 计量单位 | 工程量 | 金 额(元)
[7 empty] | 综合单价 | 合 价 |  | 其中
暂估价
23 | 030411003002 | 桥架 | 1.名称:200*100桥架 |  | m | 406.84
24 | 031002001002 | 管道支架 | 1.材质:L4*4角钢，直径8吊丝 |  | kg | 347.9
分部小计
给排水
1 | 031001006001 | 塑料管 | 1.安装部位:室内 2.介质:给水 3.材质、规格:聚丙烯(PP-R)塑料管 De15 4.连接形式:热熔连接 5.压力试验及吹、洗设计要求:水压试验，消毒 |  | m | 15.76
2 | 031001006002 | 塑料管 | 1.安装部位:室内 2.介质:给水 3.材质、规格:聚丙烯(PP-R)塑料管 De20 4.连接形式:热熔连接 5.压力试验及吹、洗设计要求:水压试验，消毒 |  | m | 7.43
3 | 031001006003 | 塑料管 | 1.安装部位:室内 2.介质:给水 3.材质、规格:聚丙烯(PP-R)塑料管 De25 4.连接形式:热熔连接 5.压力试验及吹、洗设计要求:水压试验，消毒 |  | m | 21.34
4 | 031001006004 | 塑料管 | 1.安装部位:室内 2.介质:给水 3.材质、规格:聚丙烯(PP-R)塑料管 De32 4.连接形式:热熔连接 5.压力试验及吹、洗设计要求:水压试验，消毒 |  | m | 13.55
本页小计
注：为计取规费等的使用，可在表中增设其中：“定额人工费”。
表—08
分部分项工程和单价措施项目清单与计价表
工程名称：安装 |  |  |  | 标段：柳湖办公楼改造 |  |  |  |  | 第 10 页 共 11 页
序号 | 项目编码 | 项目名称 | 项目特征描述 |  | 计量单位 | 工程量 | 金 额(元)
[7 empty] | 综合单价 | 合 价 |  | 其中
暂估价
5 | 031001006005 | 塑料管 | 1.安装部位:室内 2.介质:给水 3.材质、规格:聚丙烯(PP-R)塑料管 De40 4.连接形式:热熔连接 5.压力试验及吹、洗设计要求:水压试验，消毒 |  | m | 56.21
6 | 031001006006 | 塑料管 | 1.安装部位:室内 2.介质:给水 3.材质、规格:聚丙烯(PP-R)塑料管 DN50 4.连接形式:热熔连接 5.压力试验及吹、洗设计要求:水压试验，消毒 |  | m | 25.42
7 | 031001006007 | 塑料管 | 1.安装部位:室内 2.介质:排水 3.材质、规格:排水UPVC DN50 4.连接形式:粘接 |  | m | 47.71
8 | 031001006008 | 塑料管 | 1.安装部位:室内 2.介质:排水 3.材质、规格:排水UPVC DN75 4.连接形式:粘接 |  | m | 19.42
9 | 031001006009 | 塑料管 | 1.安装部位:室内 2.介质:排水 3.材质、规格:排水UPVC DN100 4.连接形式:粘接 |  | m | 55.91
10 | 031003001001 | 螺纹阀门 | 1.类型:截止阀 2.规格、压力等级:De25 |  | 个 | 1
11 | 031003001002 | 螺纹阀门 | 1.类型:截止阀 2.规格、压力等级:De40 |  | 个 | 1
12 | 031003001003 | 螺纹阀门 | 1.类型:自动排气阀 2.规格、压力等级:De25 |  | 个 | 1
13 | 031003001004 | 螺纹阀门 | 1.类型:闸阀 2.规格、压力等级:DN50 |  | 个 | 5
本页小计
注：为计取规费等的使用，可在表中增设其中：“定额人工费”。
表—08
分部分项工程和单价措施项目清单与计价表
工程名称：安装 |  |  |  | 标段：柳湖办公楼改造 |  |  |  |  | 第 11 页 共 11 页
序号 | 项目编码 | 项目名称 | 项目特征描述 |  | 计量单位 | 工程量 | 金 额(元)
[7 empty] | 综合单价 | 合 价 |  | 其中
暂估价
14 | 031003001005 | 螺纹阀门 | 1.类型:止回阀 2.规格、压力等级:DN50 |  | 个 | 1
15 | 031003013001 | 水表 | 1.安装部位(室内外）:室外 水表井内 2.型号、规格:DN50 3.连接形式:螺纹连接 |  | 个 | 1
16 | 031004003001 | 洗脸盆 | 1.名称:台上式洗脸盆 2.附件名称、数量:含五金附件 |  | 组 | 23
17 | 031004006001 | 大便器 | 1.规格、类型:蹲式大便器 2.附件名称、数量:含配套五金 |  | 组 | 13
18 | 031004010001 | 淋浴器 | 1.名称:成品淋浴器 2.附件名称、数量:含配套五金 |  | 套 | 2
19 | 031004014001 | 给、排水附(配)件 | 1.材质:地漏 2.型号、规格:de50 |  | 个 | 13
20 | 010101002002 | 挖一般土方 | 1.土壤类别:一、二类土 2.挖土深度:2m 内 3.弃土运距:自行考虑 |  | m3 | 0.6
21 | 010103001002 | 回填方 | 1.回填部位:基础回填 2.填方材料品种:素土 3.压实系数:≥0.95 |  | m3 | 0.6
分部小计
措施项目
1 | 031301017001 | 脚手架搭拆 |  |  | 项 | 1
本页小计
合 计
注：为计取规费等的使用，可在表中增设其中：“定额人工费”。
表—08

## 表-08 分部分项工程和单价措施项目清单与计价表(主要清单)
分部分项工程和单价措施项目清单与计价表 (主要清单)
工程名称：安装 |  |  |  |  | 标段：柳湖办公楼改造 |  |  |  | 第 1 页 共 1 页
序号 | 项目编码 | 项目名称 | 项目特征描述 | 计量单位 |  | 工程量 | 金 额(元)
[7 empty] | 综合单价 | 合 价 |  | 其中
暂估价
本页小计
合 计
注：为计取规费等的使用，可在表中增设其中：“定额人工费”。
表—08

## 表-11 总价措施项目清单与计价汇总表
总价措施项目清单与计价表
工程名称：安装 |  |  |  | 标段：柳湖办公楼改造 |  |  |  |  | 第 1 页 共 1 页
序号 | 项目编码 | 项目名称 | 计 算 基 础 |  | 费率 (%) | 金 额(元) | 调整费 率(%) | 调整后 金额(元) |  | 备 注
1 | 031302001001 | 安全文明施工费 | 分部分项安全文明施工费+单价措施安全文明施工费
2 | 01 | 其他措施费（费率类）
2.1 | 031302002001 | 夜间施工增加费 | 分部分项其他措施费+单价措施其他措施费
2.2 | 031302004001 | 二次搬运费 | 分部分项其他措施费+单价措施其他措施费
2.3 | 031302005001 | 冬雨季施工增加费 | 分部分项其他措施费+单价措施其他措施费
3 | 02 | 其他（费率类）
合 计
编制人（造价人员）： |  |  |  | 复核人（造价工程师）：
注：1.“计算基础”中安全文明施工费可为“定额基价”、“定额人工费”或“定额人工费+定额机械费”，其他项目可为“定额人工费”或“定额人工费+定额机械费”。 2.按施工方案计算的措施费，若无“计算基础”和“费率”的数值，也可只填“金额”数值，但应在备注栏说明施工方案出处或计算方法。
表-11

## 表-12 其他项目清单与计价汇总表
其他项目清单与计价汇总表
工程名称：安装 |  |  | 标段：柳湖办公楼改造 |  | 第 1 页 共 1 页
序号 | 项 目 名 称 | 金 额(元) |  | 结算金额(元) |  | 备 注
1 | 暂列金额 |  |  |  |  | 明细详见表-12-1
2 | 暂估价
2.1 | 材料（工程设备）暂估价 | — |  |  |  | 明细详见表-12-2
2.2 | 专业工程暂估价 |  |  |  |  | 明细详见表-12-3
3 | 计日工 |  |  |  |  | 明细详见表-12-4
4 | 总承包服务费 |  |  |  |  | 明细详见表-12-5
合 计 | [5 empty] | —
注：材料（工程设备）暂估单价进入清单项目综合单价，此处不汇总。
表—12

## 表-12-1 暂列金额明细表
暂列金额明细表
工程名称：安装 |  | 标段：柳湖办公楼改造 |  |  |  | 第 1 页 共 1 页
序号 | 项 目 名 称 |  | 计量单位 | 暂定金额(元) | 备 注
合 计 |  |  |  |  | —
注：此表由招标人填写，如不能详列，也可只列暂定金额总额，投标人应将上述暂列金额计入投标总价中。
表—12—1

## 表-12-2 材料(工程设备)暂估价及调整表
材料（工程设备）暂估单价及调整表
工程名称：安装 |  |  |  |  | 标段：柳湖办公楼改造 |  |  |  | 第 1 页 共 1 页
序号 | 材料(工程设备) 名称、规格、型号 | 计量 单位 | 数 量 |  | 暂 估(元) |  | 确 认(元) |  | 差额±(元) |  | 备 注
|  |  | 暂 估 | 确 认 | 单 价 | 合 价 | 单 价 | 合 价 | 单 价 | 合 价
合 计
注：此表由招标人填写“暂估单价”，并在备注栏说明暂估价的材料、工程设备拟用在那些清单项目上，投标人应将上述材料、工程设备暂估单价计入工程量清单综合单价报价中。
表—12—2

## 表-12-3 专业工程暂估价及结算价表
专业工程暂估价及结算价表
工程名称：安装 |  |  |  | 标段：柳湖办公楼改造 |  |  | 第 1 页 共 1 页
序号 | 工 程 名 称 | 工 程 内 容 | 暂估金额 （元） |  | 结算金额 (元) | 差额±(元) |  | 备 注
合 计 |  |  | 0.00 |  |  |  |  | —
注：此表“暂估金额”由招标人填写，投标人应将“暂估金额”计入投标总价中。结算时按合同约定结算金额填写。
表—12—3

## 表-12-4 计日工表
计 日 工 表
工程名称：安装 |  |  |  | 标段：柳湖办公楼改造 |  |  | 第 1 页 共 1 页
编号 | 项 目 名 称 | 单位 | 暂定数量 |  | 实际数量 | 综合单价 (元) |  | 合 价(元)
[8 empty] | 暂 定 | 实 际
一 | 人工
1
人工小计
二 | 材料
1
材料小计
三 | 施工机械
1
施工机械小计
四、企业管理费和利润
总 计
注：此表项目名称、暂定数量由招标人填写，编制招标控制价时，单价由招标人按有关计价规定确定；投标时，单价由投标人自主报价，按暂定数量计算合价计入投标总价中。结算时，按发承包双方确认的实际数量计算合价。
表—12—4

## 表-12-5 总承包服务费计价表
总承包服务费计价表
工程名称：安装 |  |  | 标段：柳湖办公楼改造 |  |  | 第 1 页 共 1 页
序号 | 项 目 名 称 | 项目价值（元） |  | 服务内容 | 计算基础 |  | 费率(%) | 金 额(元)
| 合 计 | - |  | - |  |  | -
注：此表项目名称、服务内容由招标人填写，编制招标控制价时，费率及金额由招标人按有关计价规定确定；投标时，费率及金额由投标人自主报价，计入投标总价中。
表—12—5

## 表-13 规费、税金项目计价表
规费、税金项目计价表
工程名称：安装 |  |  | 标段：柳湖办公楼改造 |  |  | 第 1 页 共 1 页
序号 | 项 目 名 称 | 计 算 基 础 |  | 计算基数 | 计算费率 (%) |  | 金 额(元)
1 | 规费 | 定额规费+工程排污费+其他
1.1 | 定额规费 | 分部分项规费+单价措施规费
1.2 | 工程排污费
1.3 | 其他
2 | 增值税 | 不含税工程造价合计
合 计
编制人（造价人员）： |  |  | 复核人（造价工程师）：
表—13

## 表-14 主要材料价格表
主要材料价格表
工程名称： |  | 安装 | [5 empty] | 第 1 页 共 1 页
序号 | 材料编码 |  | 材料名称 | 规格、型号 等特殊要求 | 单位 | 数 量 | 单 价 |  | 合 价
1 | 29090211 |  | 铜接线端子 | 20A | 个
2 | 25000001@13 |  | 三管荧光灯 | 3×18W | 套
3 | 26410171@1 |  | 安全型五孔插座 |  | 套
4 | 28031431@1 |  | WDZ-BYJ-2.5 | 铜芯 导线截面≤2.5mm2 | m
5 | 28031431@2 |  | WDZ-BYJ-4 | 铜芯 导线截面≤4mm2 | m
6 | 28031437@1 |  | 双绞线缆 | UPTCAT5E | m
7 | 28110000@13 |  | YJV22-4*185 | 185mm²(4芯) | m
8 | 28110000@2 |  | WDZ-YJY-5*10 | 截面≤10mm2 | m
9 | 28110000@5 |  | WDZ-YJY-4*70+1*25 |  | m
10 | 29010106@1 |  | 钢制槽式电缆桥架 | 100*50*1 | m
11 | 29010106@2 |  | 钢制槽式电缆桥架 | 200*100*1.2 | m
12 | 29060143@1 |  | PC20 | 外径20mm | m
13 | 补充主材002@2 |  | 48口千兆接入交换机 |  | 台
14 | 补充主材002@4 |  | 核心交换机 |  | 台
15 | 补充主材003@10 |  | 2U双路标准机架式服务器 |  | 台
16 | 补充主材003@2 |  | 红外枪型网络摄像机 |  | 台
17 | 补充主材003@3 |  | 吸顶式无线AP |  | 台
18 | 补充主材003@7 |  | 管理工作站 |  | 台
19 | 补充主材003@9 |  | 10路解码器 |  | 台
20 | 补充主材005@1 |  | 8T储存硬盘 |  | 台

## 表-16 总价项目进度款支付分解表
总价项目进度款支付分解表
工程名称：安装 |  |  | 标段：柳湖办公楼改造 |  |  |  |  | 单位：元
序号 | 项目名称 | 总价金额 |  | 首次 支付 | 二次 支付 | 三次 支付 | 四次 支付 |  | 五次 支付
1 | 安全文明施工费
2 | 其他措施费（费率类）
2.1 | 夜间施工增加费
2.2 | 二次搬运费
2.3 | 冬雨季施工增加费
3 | 其他（费率类）
合 计
编制人（造价人员）： |  |  | 复核人（造价工程师）：
注：1 本表应由承包人在投标报价时根据发包人在招标文件明确的进度款支付周期与报价填写，签订合同时，发承包双方可就支付分解协商调整后作为合同附件。 2 单价合同使用本表，“支付”栏时间应与单价项目进度款支付周期相同。 3 总价合同使用本表，“支付”栏时间应与约定的工程计量周期相同。
表—16

## 表-20 发包人提供材料和工程设备一览表
发包人提供材料和工程设备一览表
工程名称：安装 |  |  |  | 标段：柳湖办公楼改造 |  |  | 第 1 页 共 1 页
序号 | 材料(工程设备) 名称、规格、型号 | 单位 | 数 量 |  | 单 价(元) | 交货方式 | 送达地点 | 备 注
注：此表由招标人填写，供投标人在投标报价、确定总承包服务费时参考。
表-20

## 表-21 承包人提供主要材料和工程设备一览表
承包人提供主要材料和工程设备一览表 (适用于造价信息差额调整法)
工程名称：安装 |  |  |  |  | 标段：柳湖办公楼改造 |  |  |  | 第 1 页 共 1 页
序号 | 名称、规格、型号 | 单位 | 数 量 | 风险系数 (%) |  | 基准单价 （元） | 投标单价 （元） | 发承包人 确认单价 (元) |  | 备 注
注：1 此表由招标人填写除“投标单价”栏的内容，投标人在投标时自主确定投标单价。 2 招标人应优先采用工程造价管理机构发布的单价作为基准单价，未发布的，通过市场调查确定其基准单价。
表-21

## 表-22 承包人提供主要材料和工程设备一览表
承包人提供主要材料和工程设备一览表 (适用于价格指数差额调整法)
工程名称：安装 |  |  | 标段：柳湖办公楼改造 |  |  | 第 1 页 共 1 页
序号 | 名称、规格、型号 | 变值权重B |  | 基本价格指数F0 | 现行价格指数Ft |  | 备 注
| 定值权重A |  |  | — | —
合 计 |  | 1 |  | — | —
注：1.“名称、规格、型号”、“基本价格指数”栏由招标人填写，基本价格指数应首先采用工程造价管理机构发布的价格指数，没有时，可采用发布的价格代替。如人工、机械费也采用本法调整，由招标人在“名称”栏填写。 2.“变值权重”栏由投标人根据该项人工、机械费和材料、工程设备价值在投标总报价中所占的比例填写，1减去其比例为定值权重。 3.“现行价格指数”按约定的付款证书相关周期最后一天的前42天的各项价格指数填写，该指数应首先采用工程造价管理机构发布的价格指数，没有时，可采用发布的价格代替。
表-22

## 表-23 单位工程主材表
单位工程主材表
工程名称： |  | 安装 | [5 empty] | 第 1 页 共 4 页
序号 | 名称及规格 |  | 单位 | 数量 | 市场价 | 市场价合计 | 厂家 |  | 产地
1 | 型钢 综合 |  | kg | 694.995
2 | 地漏 公称直径50mm以内 |  | 个 | 13.13
3 | UPVC排水 P型存水弯 110 |  | 个 | 13.13
4 | 成品淋浴器 |  | 套 | 2
5 | 焊接钢管 DN65×4 |  | m | 0.7416
6 | 焊接钢管 DN80×4 |  | m | 19.158
7 | 焊接钢管 DN150×4.5 |  | m | 5.7886
8 | 彩钢镀锌穿线管 Ф20*1 |  | m | 5.15
9 | 彩钢镀锌穿线管 Ф20*1 |  | m | 835.3506
10 | 彩钢镀锌穿线管 Ф32*1 |  | m | 2.0085
11 | 彩钢镀锌穿线管 Ф40*1 |  | m | 23.999
12 | 彩钢镀锌穿线管 Ф16*1 |  | m | 329.7545
13 | 聚丙烯(PP-R)塑料管 公称外径25mm以内 |  | m | 21.6814
14 | PPR冷水管 1.6Mpa Ф20×2.3 |  | m | 7.5489
15 | 聚丙烯(PP-R)塑料管 De32 |  | m | 13.7668
16 | 聚丙烯(PP-R)塑料管 De40 |  | m | 57.1094
17 | 聚丙烯(PP-R)塑料管 DN50 DN50 |  | m | 25.8267
18 | PPR冷水管 1.6Mpa Ф15×2 |  | m | 16.0122
19 | 排水UPVC管 DN50 公称外径50mm以内 |  | m | 48.2825
20 | 排水UPVC管 DN100 公称外径110mm以内 |  | m | 53.1145
21 | UPVC排水管 Ф75×2.3 |  | m | 19.0316
22 | PPR直接 公称外径25mm以内 |  | 个 | 26.1415
23 | PPR直接 Ф20 |  | 个 | 11.2936
24 | PPR直接 De32 |  | 个 | 14.6476
25 | PPR直接 De40 |  | 个 | 49.8583
26 | PPR直接 DN50 |  | 个 | 16.7518
27 | PPR直接 Ф15 |  | 个 | 23.9552
28 | UPVC排水直接 公称外径50mm以内 |  | 个 | 32.9199
29 | UPVC排水直接 公称外径110mm以内 |  | 个 | 64.632
30 | UPVC排水直接 75 |  | 个 | 17.1867
31 | 闸阀 Z15T-16 DN50 |  | 个 | 5.05
32 | 截止阀 J11X-10 DN25 |  | 个 | 1.01
单位工程主材表
工程名称： |  | 安装 | [5 empty] | 第 2 页 共 4 页
序号 | 名称及规格 |  | 单位 | 数量 | 市场价 | 市场价合计 | 厂家 |  | 产地
33 | 止回阀 H41H-16 DN50 |  | 个 | 1.01
34 | 截止阀 J11X-10 DN40 |  | 个 | 1.01
35 | 截止阀 111T-16 DN25 |  | 个 | 13.13
36 | 台上式洗脸盆 |  | 个 | 23.23
37 | 蹲便器 不含水箱 |  | 个 | 13.13
38 | 自动排气阀 DN25 |  | 个 | 1
39 | 翼轮湿式水表 LXS-50 DN50mm |  | 个 | 1
40 | 疏散指示标志灯 1W（A类集中电源LED灯） |  | 套 | 22.22
41 | 吸顶灯 1*15W（LED） |  | 套 | 26.26
42 | 三管荧光灯 3×18W |  | 套 | 99.99
43 | 壁灯 普通壁灯 |  | 套 | 113.12
44 | 吸顶灯-声控 1*15W（LED） |  | 套 | 6.06
45 | 消防应急标志灯-安全出口 墙壁式 |  | 套 | 8.08
46 | 消防应急照明灯具-壁挂 墙壁式 |  | 套 | 28.28
47 | 防水防尘吸顶灯 灯罩周长≤800mm |  | 套 | 14.14
48 | 楼层灯 1W（A类集中电源LED灯） |  | 套 | 11.11
49 | 双联暗开关 |  | 只 | 1.02
50 | 单联暗开关 |  | 只 | 122.4
51 | 单口信息插座 |  | 个 | 84.84
52 | 安全型五孔插座 |  | 套 | 478.38
53 | 五孔插座-带开关 |  | 套 | 7.14
54 | 空调插座 |  | 套 | 87.72
55 | WDZ-BYJ-2.5 铜芯 导线截面≤2.5mm2 |  | m | 5857.4316
56 | WDZ-BYJ-4 铜芯 导线截面≤4mm2 |  | m | 9636.795
57 | 双绞线缆 UPTCAT5E |  | m | 4541.5755
58 | WDZ-YJY-5*16 截面≤10mm2 |  | m | 14.3824
59 | WDZ-YJY-4*35+1*16 4×35+1×16mm² |  | m | 5.6964
60 | YJV22-4*185 185mm²(4芯) |  | m | 8.2921
61 | WDZ-YJY-5*10 截面≤10mm2 |  | m | 370.5791
62 | WDZ-YJY-4*70+1*25 |  | m | 34.1077
63 | WDZ-YJY-5*6 截面≤10mm2 |  | m | 33.9057
单位工程主材表
工程名称： |  | 安装 | [5 empty] | 第 3 页 共 4 页
序号 | 名称及规格 |  | 单位 | 数量 | 市场价 | 市场价合计 | 厂家 |  | 产地
64 | 12芯室内单模光缆 GJFJV-12B1 芯数:12¦品种:GJ通信用室(局)内光缆¦工作类型:单模¦型号:GJFJV¦规格型号:GJFJV-12B1系列:光纤光缆系列 |  | m | 151.5822
65 | 非金属紧套软光缆 芯数:4¦品种:GJ通信用室(局)内光缆¦工作类型:单模¦型号:GJFJV¦规格型号:GJFJV-4B1¦厂家型号:HTYC-4W-1304 |  | m | 151.5822
66 | 钢制槽式电缆桥架 100*50*1 |  | m | 403.2021
67 | 钢制槽式电缆桥架 200*100*1.2 |  | m | 410.9084
68 | PC20 外径20mm |  | m | 3161.6938
69 | PC穿线管 Ф16中型 |  | m | 1694.7174
70 | 接线盒 塑料 |  | 个 | 1029.18
71 | 24U壁挂机箱 墙挂式(600*600) |  | 个 | 1
72 | PD箱 |  | 台 | 1
73 | 配电箱-APZ |  | 台 | 1
74 | 配电箱-1-4AL |  | 台 | 4
75 | 配电箱-1AL1-2 |  | 台 | 2
76 | 配电箱-1AL1-CF |  | 台 | 1
77 | 配电箱-2AL1-4 |  | 台 | 4
78 | 配电箱-3AL1-4 |  | 台 | 4
79 | 配电箱-4AL1-4 |  | 台 | 4
80 | 48口千兆接入交换机 |  | 台 | 4
81 | 8口千兆接入交换机 |  | 台 | 7
82 | 核心交换机 |  | 台 | 1
83 | 核心路由器 |  | 台 | 1
84 | 监控彩色半球机 |  | 台 | 2
85 | 2U双路标准机架式服务器 |  | 台 | 1
86 | 监控立杆 |  | 台 | 2
87 | 红外枪型网络摄像机 |  | 台 | 32
88 | 吸顶式无线AP |  | 台 | 21
89 | AC控制器 |  | 台 | 1
90 | 4口光端盒 |  | 台 | 1
91 | 光纤配线架 |  | 台 | 4
92 | 管理工作站 |  | 台 | 1
单位工程主材表
工程名称： |  | 安装 | [5 empty] | 第 4 页 共 4 页
序号 | 名称及规格 |  | 单位 | 数量 | 市场价 | 市场价合计 | 厂家 |  | 产地
93 | 55寸液晶拼接单元 |  | 台 | 1
94 | 10路解码器 |  | 台 | 1
95 | 48盘位磁盘阵列 |  | 台 | 1
96 | 8T储存硬盘 |  | 台 | 6
合计