## 封-1 招标工程量清单封面
|  | 室外建筑 |  | 工程
招 标 工 程 量 清 单
招 标 人：
(单位盖章)
造价咨询人：
(单位盖章)
年 月 日
封-1
河南省建设工程造价计价软件测评合格编号：2021-RJ002；2020-RJ002；2019-RJ004；2017-RJ004

## 扉-1 工程量清单扉页
| 室外建筑 |  |  |  | 工程
招 标 工 程 量 清 单
招 标 人： |  |  | 造价咨询人：
|  | （单位盖章） |  | (单位资质专用章)
法定代表人 或其授权人： |  |  | 法定代表人 或其授权人：
|  | (签字或盖章) |  | (签字或盖章)
编 制 人： |  |  | 复 核 人：
|  | (造价人员签字盖专用章) |  | (造价工程师签字盖专用章)
编 制 时 间： |  | 年 月 日 | 复 核 时 间： | 年 月 日
扉-1

## 表-01 总说明
总 说 明
工程名称：室外建筑 | 第 1 页 共 1 页
表-01

## 表-08 分部分项工程和单价措施项目清单与计价表
分部分项工程和单价措施项目清单与计价表
工程名称：室外建筑 |  |  |  | 标段：室外工程 |  |  |  |  | 第 1 页 共 7 页
序号 | 项目编码 | 项目名称 | 项目特征描述 |  | 计量单位 | 工程量 | 金 额(元)
[7 empty] | 综合单价 | 合 价 |  | 其中
暂估价
影壁墙
1 | 010101002001 | 挖一般土方 | 1.土壤类别:一、二类土 2.挖土深度:2m 内 3.弃土运距:自行考虑 |  | m3 | 10.83
2 | 010103001001 | 回填方 | 1.回填部位:基础回填 2.填方材料品种:素土 3.压实系数:≥0.95 |  | m3 | 8.04
3 | 010501001001 | 垫层 | 1.混凝土种类:预拌 2.混凝土强度等级:C15 |  | m3 | 0.69
4 | 010501003003 | 独立基础 | 1.混凝土种类:预拌 2.混凝土强度等级:C25 |  | m3 | 0.99
5 | 010502001001 | 矩形柱 | 1.混凝土种类:预拌 2.混凝土强度等级:C25 |  | m3 | 0.89
6 | 010503001001 | 基础梁 | 1.混凝土种类:预拌 2.混凝土强度等级:C25 |  | m3 | 0.89
7 | 010515001007 | 现浇构件钢筋 | 1.钢筋种类、规格:Φ10以内 三级钢箍筋 |  | t | 0.075
8 | 010515001009 | 现浇构件钢筋 | 1.钢筋种类、规格:Ⅲ级钢Φ18以内 |  | t | 0.131
9 | 010401003001 | 实心砖墙 | 1.砖品种、规格、强度等级:标准砖 2.墙体类型:270 3.砂浆强度等级、配合比:混合砂浆M7.5 |  | m3 | 4.42
10 | 011201001002 | 墙面一般抹灰 | 1.墙体类型:详见图纸外墙 |  | m2 | 33.12
11 | 011407001001 | 墙面喷刷涂料 | 1.喷刷涂料部位:外墙 2.涂料品种、喷刷遍数:涂料 |  | m2 | 25.83
本页小计
注：为计取规费等的使用，可在表中增设其中：“定额人工费”。
表—08
分部分项工程和单价措施项目清单与计价表
工程名称：室外建筑 |  |  |  | 标段：室外工程 |  |  |  |  | 第 2 页 共 7 页
序号 | 项目编码 | 项目名称 | 项目特征描述 |  | 计量单位 | 工程量 | 金 额(元)
[7 empty] | 综合单价 | 合 价 |  | 其中
暂估价
12 | 010901001002 | 瓦屋面 | 1.瓦品种、规格:灰色树脂瓦 2.详见图纸 |  | m2 | 6
13 | 011701003001 | 里脚手架 | 外脚手架 |  | m2 | 15.6
14 | 011702001003 | 基础 | 1.垫层模板搭拆 |  | m2 | 2.86
15 | 011702001005 | 基础 | 1.独立基础模板搭拆 |  | m2 | 3.8
16 | 011702002001 | 矩形柱 | 1.矩形柱模板搭拆 |  | m2 | 10.58
17 | 011702005001 | 基础梁 | 1.梁截面形状:370*400 |  | m2 | 5.1
分部小计
新建围墙
1 | 010101002002 | 挖一般土方 | 1.土壤类别:一、二类土 2.挖土深度:2m 内 3.弃土运距:自行考虑 |  | m3 | 23.54
2 | 010103001002 | 回填方 | 1.回填部位:基础回填 2.填方材料品种:素土 3.压实系数:≥0.95 |  | m3 | 18.49
3 | 010404001003 | 垫层 | 1.垫层材料种类、配合比、厚度:3:7灰土 |  | m3 | 1.31
4 | 010501001002 | 垫层 | 1.混凝土种类:预拌 2.混凝土强度等级:C15 |  | m3 | 1.46
5 | 010504001001 | 直形墙 | 1.混凝土种类:预拌 2.混凝土强度等级:C20 |  | m3 | 4.83
6 | 010515001010 | 现浇构件钢筋 | 1.钢筋种类、规格:Φ10以内 三级钢箍筋 |  | t | 0.156
7 | 010515001011 | 现浇构件钢筋 | 1.钢筋种类、规格:Ⅲ级钢Φ18以内 |  | t | 0.321
8 | 010401009001 | 实心砖柱 | 1.砖品种、规格、强度等级:标准砖 2.柱类型:300*300 |  | m3 | 0.95
本页小计
注：为计取规费等的使用，可在表中增设其中：“定额人工费”。
表—08
分部分项工程和单价措施项目清单与计价表
工程名称：室外建筑 |  |  |  | 标段：室外工程 |  |  |  |  | 第 3 页 共 7 页
序号 | 项目编码 | 项目名称 | 项目特征描述 |  | 计量单位 | 工程量 | 金 额(元)
[7 empty] | 综合单价 | 合 价 |  | 其中
暂估价
9 | 011202003001 | 柱、梁面砂浆找平 | 1.柱（梁）体类型:柱子 2.找平的砂浆厚度、配合比:20mm水泥砂浆 |  | m2 | 15.12
10 | 011406001004 | 抹灰面油漆 | 1.油漆品种、刷漆遍数:真石漆 2.部位:围墙 |  | m2 | 46.9
11 | 011406001002 | 抹灰面油漆 | 1.油漆品种、刷漆遍数:真石漆 2.部位:独立柱 |  | m2 | 22.54
12 | 010607002001 | 成品栅栏 | 1.材料品种、规格:1.5m高 2.边框及立柱型钢品种、规格:铁艺栅栏围墙 |  | m | 29.84
13 | 011702001004 | 基础 | 1.垫层模板搭拆 |  | m2 | 4.99
14 | 011702011001 | 直形墙 | 混凝土墙模板 |  | m2 | 43.87
分部小计
原围墙改造
1 | 011406001003 | 抹灰面油漆 | 1.油漆品种、刷漆遍数:真石漆 2.部位:独立柱 |  | m2 | 64.6
2 | 010607002002 | 成品栅栏 | 1.材料品种、规格:1.5m高 2.边框及立柱型钢品种、规格:铁艺栅栏围墙 |  | m | 27.5
3 | 011608001001 | 铲除油漆面 | 1.铲除部位名称:原围墙涂料 |  | m2 | 64.6
4 | 011609001001 | 栏杆、栏板拆除 | 1.栏杆(板）的高度:1.4m原围墙栏杆拆除 |  | m | 27.5
分部小计
路灯4盏
1 | 010101002003 | 挖一般土方 | 1.土壤类别:一、二类土 2.挖土深度:2m 内 3.弃土运距:自行考虑 |  | m3 | 0.6
本页小计
注：为计取规费等的使用，可在表中增设其中：“定额人工费”。
表—08
分部分项工程和单价措施项目清单与计价表
工程名称：室外建筑 |  |  |  | 标段：室外工程 |  |  |  |  | 第 4 页 共 7 页
序号 | 项目编码 | 项目名称 | 项目特征描述 |  | 计量单位 | 工程量 | 金 额(元)
[7 empty] | 综合单价 | 合 价 |  | 其中
暂估价
2 | 010501003001 | 独立基础 | 1.混凝土种类:预拌 2.混凝土强度等级:C20 |  | m3 | 0.6
3 | 010515001001 | 现浇构件钢筋 | 1.钢筋种类、规格:Φ12箍筋 |  | t | 0.016
4 | 010516001001 | 螺栓 | 1.螺栓种类:M25，L=500 |  | t | 0.032
本页小计
注：为计取规费等的使用，可在表中增设其中：“定额人工费”。
表—08
分部分项工程和单价措施项目清单与计价表
工程名称：室外建筑 |  |  |  | 标段：室外工程 |  |  |  |  | 第 5 页 共 7 页
序号 | 项目编码 | 项目名称 | 项目特征描述 |  | 计量单位 | 工程量 | 金 额(元)
[7 empty] | 综合单价 | 合 价 |  | 其中
暂估价
5 | 030412007001 | 一般路灯 | 1.名称:太阳能路灯 2.高度:3.5m 3.规格:40W太阳能灯LED,太阳能板350*235MM 4.附件配置要求:太阳能蓄电池技术要求：考虑到太阳能路灯系统的特性，蓄电池必须采用胶体免维护蓄电池，具有存储效率高、寿命长、无泄漏雨染等多种优点。蓄电池采用耐腐蚀性高的独特板合金配方和活性物质配方。蓄电池在环境温度-20℃～+50℃条件下，能正常工作，要求其胶体为固体凝胶电解质，无酸分层现象，在整个使用寿命期内无需补充电解液；蓄电池寿命可达5年。自放电率极低，在28℃室温下，静置28天，自放电率小于1.8%，容量充足，保证蓄电池100%的容量充足及电压、容量的均一性。无阴极吸附式伐控电池正组电池电压不均衡现象，使用温度范围宽，蓄电池可在-10℃～+60℃的温度范围内使用，蓄电池采用独特的合金配方和铅膏配方，在低温下仍有优良的 放电性能，在高温下具有强耐腐蚀性能，蓄电池当容量 |  | 套 | 4
本页小计
注：为计取规费等的使用，可在表中增设其中：“定额人工费”。
表—08
分部分项工程和单价措施项目清单与计价表
工程名称：室外建筑 |  |  |  | 标段：室外工程 |  |  |  |  | 第 6 页 共 7 页
序号 | 项目编码 | 项目名称 | 项目特征描述 |  | 计量单位 | 工程量 | 金 额(元)
[7 empty] | 综合单价 | 合 价 |  | 其中
暂估价
低于20%智能控制器强制停止供电，以避免亏电运行对蓄电池寿命的影响。
6 | 011702001001 | 基础 | 1.基础类型:独立基础 |  | m2 | 4.8
分部小计
旗台
1 | 010101002004 | 挖一般土方 | 1.土壤类别:一、二类土 2.挖土深度:2m 内 3.弃土运距:自行考虑 |  | m3 | 4.8
2 | 010103001004 | 回填方 | 1.回填部位:基础回填 2.填方材料品种:素土 3.压实系数:≥0.95 |  | m3 | 0.91
3 | 010501001003 | 垫层 | 1.混凝土种类:预拌 2.混凝土强度等级:C20 |  | m3 | 1.02
4 | 010404001002 | 垫层 | 1.垫层材料种类、配合比、厚度:碎石 |  | m3 | 1.02
5 | 010501003004 | 独立基础 | 1.混凝土种类:预拌 2.混凝土强度等级:C25 |  | m3 | 4.7
6 | 011102001001 | 石材楼地面 | 1.面层材料品种、规格、颜色:30厚花岗岩 |  | m2 | 4
7 | 010401001003 | 砖基础 | 1.砖品种、规格、强度等级:标准砖 |  | m3 | 1.58
8 | 011107001001 | 石材台阶面 | 1.面层材料品种、规格、颜色:30厚芝麻灰花岗岩（荔枝面） |  | m2 | 6.24
9 | 011506002001 | 金属旗杆 | 1.旗杆高度:10 |  | 根 | 1
10 | 011506002002 | 金属旗杆 | 1.旗杆高度:10.5m |  | 根 | 1
11 | 010516002002 | 预埋铁件 | 1.铁件尺寸:500*500*18 |  | t | 0.071
本页小计
注：为计取规费等的使用，可在表中增设其中：“定额人工费”。
表—08
分部分项工程和单价措施项目清单与计价表
工程名称：室外建筑 |  |  |  | 标段：室外工程 |  |  |  |  | 第 7 页 共 7 页
序号 | 项目编码 | 项目名称 | 项目特征描述 |  | 计量单位 | 工程量 | 金 额(元)
[7 empty] | 综合单价 | 合 价 |  | 其中
暂估价
12 | 010516001002 | 螺栓 | 1.螺栓种类:M22，L=1000 |  | t | 0.024
分部小计
车棚维修
1 | 010901003001 | 阳光板屋面 | 1.阳光板品种、规格:10mm阳光板 |  | m2 | 84
2 | 011405001001 | 金属面油漆 | 1.防护材料种类:除锈 2.油漆品种、刷漆遍数:1底2面防锈漆 |  | m2 | 10
分部小计
原硬化拆除后新建
1 | 040203007001 | 水泥混凝土 | 1.混凝土强度等级:C25 2.厚度:18cm |  | m2 | 350
2 | 040202001001 | 路床(槽）整形 | 1.部位:硬化地面 |  | m2 | 350
分部小计
拆除
1 | 011603001002 | 木构件拆除 | 1.构件名称:屋面望板及瓦 |  | m2 | 184
2 | 011601001002 | 砖砌体拆除 | 1.砌体名称:砖砌房屋 |  | m3 | 96.4
3 | 041001001001 | 拆除路面 | 1.材质:混凝土类（无筋） |  | m2 | 350
4 | 041001005001 | 拆除侧、平(缘）石 | 1.材质:混凝土缘石 |  | m | 55
5 | 011601001003 | 砖砌体拆除 | 1.砌体名称:景墙 |  | m3 | 5.04
6 | 011601001004 | 砖砌体拆除 | 1.砌体名称:旗台拆除 |  | m3 | 2.55
7 | 011613001001 | 灯具拆除 | 1.10旗杆 |  | 套 | 1
8 | 010103002001 | 余方弃置 | 1.废弃料品种:拆除后垃圾 2.运距:10km |  | m3 | 299.79
分部小计
措施项目
本页小计
合 计
注：为计取规费等的使用，可在表中增设其中：“定额人工费”。
表—08

## 表-08 分部分项工程和单价措施项目清单与计价表(主要清单)
分部分项工程和单价措施项目清单与计价表 (主要清单)
工程名称：室外建筑 |  |  |  |  | 标段：室外工程 |  |  |  | 第 1 页 共 1 页
序号 | 项目编码 | 项目名称 | 项目特征描述 | 计量单位 |  | 工程量 | 金 额(元)
[7 empty] | 综合单价 | 合 价 |  | 其中
暂估价
本页小计
合 计
注：为计取规费等的使用，可在表中增设其中：“定额人工费”。
表—08

## 表-11 总价措施项目清单与计价汇总表
总价措施项目清单与计价表
工程名称：室外建筑 |  |  |  | 标段：室外工程 |  |  |  |  | 第 1 页 共 1 页
序号 | 项目编码 | 项目名称 | 计 算 基 础 |  | 费率 (%) | 金 额(元) | 调整费 率(%) | 调整后 金额(元) |  | 备 注
1 | 011707001001 | 安全文明施工费 | 分部分项安全文明施工费+单价措施安全文明施工费
2 | 01 | 其他措施费（费率类）
2.1 | 011707002001 | 夜间施工增加费 | 分部分项其他措施费+单价措施其他措施费
2.2 | 011707004001 | 二次搬运费 | 分部分项其他措施费+单价措施其他措施费
2.3 | 011707005001 | 冬雨季施工增加费 | 分部分项其他措施费+单价措施其他措施费
3 | 02 | 其他（费率类）
合 计
编制人（造价人员）： |  |  |  | 复核人（造价工程师）：
注：1.“计算基础”中安全文明施工费可为“定额基价”、“定额人工费”或“定额人工费+定额机械费”，其他项目可为“定额人工费”或“定额人工费+定额机械费”。 2.按施工方案计算的措施费，若无“计算基础”和“费率”的数值，也可只填“金额”数值，但应在备注栏说明施工方案出处或计算方法。
表-11

## 表-12 其他项目清单与计价汇总表
其他项目清单与计价汇总表
工程名称：室外建筑 |  |  | 标段：室外工程 |  | 第 1 页 共 1 页
序号 | 项 目 名 称 | 金 额(元) |  | 结算金额(元) |  | 备 注
1 | 暂列金额 |  |  |  |  | 明细详见表-12-1
2 | 暂估价
2.1 | 材料（工程设备）暂估价 | — |  |  |  | 明细详见表-12-2
2.2 | 专业工程暂估价 |  |  |  |  | 明细详见表-12-3
3 | 计日工 |  |  |  |  | 明细详见表-12-4
4 | 总承包服务费 |  |  |  |  | 明细详见表-12-5
合 计 | [5 empty] | —
注：材料（工程设备）暂估单价进入清单项目综合单价，此处不汇总。
表—12

## 表-12-1 暂列金额明细表
暂列金额明细表
工程名称：室外建筑 |  | 标段：室外工程 |  |  |  | 第 1 页 共 1 页
序号 | 项 目 名 称 |  | 计量单位 | 暂定金额(元) | 备 注
合 计 |  |  |  |  | —
注：此表由招标人填写，如不能详列，也可只列暂定金额总额，投标人应将上述暂列金额计入投标总价中。
表—12—1

## 表-12-2 材料(工程设备)暂估价及调整表
材料（工程设备）暂估单价及调整表
工程名称：室外建筑 |  |  |  |  | 标段：室外工程 |  |  |  | 第 1 页 共 1 页
序号 | 材料(工程设备) 名称、规格、型号 | 计量 单位 | 数 量 |  | 暂 估(元) |  | 确 认(元) |  | 差额±(元) |  | 备 注
|  |  | 暂 估 | 确 认 | 单 价 | 合 价 | 单 价 | 合 价 | 单 价 | 合 价
合 计
注：此表由招标人填写“暂估单价”，并在备注栏说明暂估价的材料、工程设备拟用在那些清单项目上，投标人应将上述材料、工程设备暂估单价计入工程量清单综合单价报价中。
表—12—2

## 表-12-3 专业工程暂估价及结算价表
专业工程暂估价及结算价表
工程名称：室外建筑 |  |  |  | 标段：室外工程 |  |  | 第 1 页 共 1 页
序号 | 工 程 名 称 | 工 程 内 容 | 暂估金额 （元） |  | 结算金额 (元) | 差额±(元) |  | 备 注
合 计 |  |  | 0.00 |  |  |  |  | —
注：此表“暂估金额”由招标人填写，投标人应将“暂估金额”计入投标总价中。结算时按合同约定结算金额填写。
表—12—3

## 表-12-4 计日工表
计 日 工 表
工程名称：室外建筑 |  |  |  | 标段：室外工程 |  |  | 第 1 页 共 1 页
编号 | 项 目 名 称 | 单位 | 暂定数量 |  | 实际数量 | 综合单价 (元) |  | 合 价(元)
[8 empty] | 暂 定 | 实 际
一 | 人工
1
人工小计
二 | 材料
1
材料小计
三 | 施工机械
1
施工机械小计
四、企业管理费和利润
总 计
注：此表项目名称、暂定数量由招标人填写，编制招标控制价时，单价由招标人按有关计价规定确定；投标时，单价由投标人自主报价，按暂定数量计算合价计入投标总价中。结算时，按发承包双方确认的实际数量计算合价。
表—12—4

## 表-12-5 总承包服务费计价表
总承包服务费计价表
工程名称：室外建筑 |  |  | 标段：室外工程 |  |  | 第 1 页 共 1 页
序号 | 项 目 名 称 | 项目价值（元） |  | 服务内容 | 计算基础 |  | 费率(%) | 金 额(元)
| 合 计 | - |  | - |  |  | -
注：此表项目名称、服务内容由招标人填写，编制招标控制价时，费率及金额由招标人按有关计价规定确定；投标时，费率及金额由投标人自主报价，计入投标总价中。
表—12—5

## 表-13 规费、税金项目计价表
规费、税金项目计价表
工程名称：室外建筑 |  |  | 标段：室外工程 |  |  | 第 1 页 共 1 页
序号 | 项 目 名 称 | 计 算 基 础 |  | 计算基数 | 计算费率 (%) |  | 金 额(元)
1 | 规费 | 定额规费+工程排污费+其他
1.1 | 定额规费 | 分部分项规费+单价措施规费
1.2 | 工程排污费
1.3 | 其他
2 | 增值税 | 不含税工程造价合计
合 计
编制人（造价人员）： |  |  | 复核人（造价工程师）：
表—13

## 表-14 主要材料价格表
主要材料价格表
工程名称： |  | 室外建筑 | [5 empty] | 第 1 页 共 1 页
序号 | 材料编码 |  | 材料名称 | 规格、型号 等特殊要求 | 单位 | 数 量 | 单 价 |  | 合 价
1 | 01010210@1 |  | 钢筋 | HRB400以内 φ10以内 | kg
2 | 01010211@1 |  | 钢筋 | HRB400以内 φ12~φ18 | kg
3 | 03131103 |  | 不锈钢焊丝 | 1.1~3mm | kg
4 | 03210593 |  | 铁件 | 综合 | kg
5 | 04130141 |  | 烧结煤矸石普通砖 | 240*115*53 | 千块
6 | 05030105 |  | 板方材 |  | m3
7 | 08010106@1 |  | 25厚芝麻灰花岗岩 | 25mm | m2
8 | 12210129 |  | 钢栏杆 |  | kg
9 | 13010139 |  | 醇酸清漆 |  | kg
10 | 13030181 |  | 高级丙烯酸外墙涂料 | 无光 | kg
11 | 13030359 |  | 真石漆 |  | kg
12 | 17010226 |  | 焊接钢管 | DN50 | kg
13 | 17050141 |  | 不锈钢管 | φ108 | m
14 | 17050142 |  | 不锈钢管 | φ133 | m
15 | 35010101 |  | 复合模板 |  | m2
16 | 80210555 |  | 预拌混凝土 | C15 | m3
17 | 80210557 |  | 预拌混凝土 | C20 | m3
18 | 80210559 |  | 预拌混凝土 | C25 | m3
19 | 09090176@1 |  | 阳光板 | 10mm | m2
20 | 25000001@1 |  | 太阳能路灯 | 3.5M | 套

## 表-16 总价项目进度款支付分解表
总价项目进度款支付分解表
工程名称：室外建筑 |  |  | 标段：室外工程 |  |  |  |  | 单位：元
序号 | 项目名称 | 总价金额 |  | 首次 支付 | 二次 支付 | 三次 支付 | 四次 支付 |  | 五次 支付
1 | 安全文明施工费
2 | 其他措施费（费率类）
2.1 | 夜间施工增加费
2.2 | 二次搬运费
2.3 | 冬雨季施工增加费
3 | 其他（费率类）
合 计
编制人（造价人员）： |  |  | 复核人（造价工程师）：
注：1 本表应由承包人在投标报价时根据发包人在招标文件明确的进度款支付周期与报价填写，签订合同时，发承包双方可就支付分解协商调整后作为合同附件。 2 单价合同使用本表，“支付”栏时间应与单价项目进度款支付周期相同。 3 总价合同使用本表，“支付”栏时间应与约定的工程计量周期相同。
表—16

## 表-20 发包人提供材料和工程设备一览表
发包人提供材料和工程设备一览表
工程名称：室外建筑 |  |  |  | 标段：室外工程 |  |  | 第 1 页 共 1 页
序号 | 材料(工程设备) 名称、规格、型号 | 单位 | 数 量 |  | 单 价(元) | 交货方式 | 送达地点 | 备 注
注：此表由招标人填写，供投标人在投标报价、确定总承包服务费时参考。
表-20

## 表-21 承包人提供主要材料和工程设备一览表
承包人提供主要材料和工程设备一览表 (适用于造价信息差额调整法)
工程名称：室外建筑 |  |  |  |  | 标段：室外工程 |  |  |  | 第 1 页 共 1 页
序号 | 名称、规格、型号 | 单位 | 数 量 | 风险系数 (%) |  | 基准单价 （元） | 投标单价 （元） | 发承包人 确认单价 (元) |  | 备 注
注：1 此表由招标人填写除“投标单价”栏的内容，投标人在投标时自主确定投标单价。 2 招标人应优先采用工程造价管理机构发布的单价作为基准单价，未发布的，通过市场调查确定其基准单价。
表-21

## 表-22 承包人提供主要材料和工程设备一览表
承包人提供主要材料和工程设备一览表 (适用于价格指数差额调整法)
工程名称：室外建筑 |  |  | 标段：室外工程 |  |  | 第 1 页 共 1 页
序号 | 名称、规格、型号 | 变值权重B |  | 基本价格指数F0 | 现行价格指数Ft |  | 备 注
| 定值权重A |  |  | — | —
合 计 |  | 1 |  | — | —
注：1.“名称、规格、型号”、“基本价格指数”栏由招标人填写，基本价格指数应首先采用工程造价管理机构发布的价格指数，没有时，可采用发布的价格代替。如人工、机械费也采用本法调整，由招标人在“名称”栏填写。 2.“变值权重”栏由投标人根据该项人工、机械费和材料、工程设备价值在投标总报价中所占的比例填写，1减去其比例为定值权重。 3.“现行价格指数”按约定的付款证书相关周期最后一天的前42天的各项价格指数填写，该指数应首先采用工程造价管理机构发布的价格指数，没有时，可采用发布的价格代替。
表-22

## 表-23 单位工程主材表
单位工程主材表
工程名称： |  | 室外建筑 | [5 empty] | 第 1 页 共 1 页
序号 | 名称及规格 |  | 单位 | 数量 | 市场价 | 市场价合计 | 厂家 |  | 产地
1 | 灰色树脂瓦 灰色树脂瓦 |  | m2 | 6.3
2 | 阳光板 10mm |  | m2 | 105.84
3 | 太阳能路灯 3.5M |  | 套 | 4.04
合计