## 扉-1 工程量清单扉页
| 2025年固城乡固北村重点村项目 |  |  |  | 工程
招 标 工 程 量 清 单
招 标 人： |  |  | 造价咨询人：
|  | （单位盖章） |  | (单位资质专用章)
法定代表人 或其授权人： |  |  | 法定代表人 或其授权人：
|  | (签字或盖章) |  | (签字或盖章)
编 制 人： |  |  | 复 核 人：
|  | (造价人员签字盖专用章) |  | (造价工程师签字盖专用章)
编 制 时 间： |  | 年 月 日 | 复 核 时 间： | 年 月 日
扉-1

## 表-08 分部分项工程和单价措施项目清单与计价表
分部分项工程和单价措施项目清单与计价表
工程名称：2025年固城乡固北村重点村项目 |  |  |  | 标段：2025年固城乡固北村重点村项目 |  |  |  |  | 第 1 页 共 9 页
序号 | 项目编码 | 项目名称 | 项目特征描述 |  | 计量单位 | 工程量 | 金 额(元)
[7 empty] | 综合单价 | 合 价 |  | 其中
暂估价
1#路
1 | 040202001002 | 路床(槽）整形 | 1.部位:机动车道 2.范围:加宽路面及新修路面范围 |  | m2 | 1096.55
2 | 040202001003 | 路床(槽）整形 | 1.部位:人行道 2.范围:硬化地面范围 |  | m2 | 1396.8
3 | 040202002002 | 石灰稳定土 | 1.含灰量:12% 石灰稳定土基层 2.厚度:15cm 3.沿线消解石灰、洒水养生 |  | m2 | 2493.35
4 | 040203007003 | 水泥混凝土 | 1.混凝土强度等级:C25 2.厚度:15cm 3.嵌缝材料:沥青油膏宽6mm深5cm |  | m2 | 2866.55
5 | 040203007005 | 水泥混凝土 | 1.混凝土强度等级:C25 2.厚度:12cm 3.嵌缝材料:沥青油膏宽6mm深5cm |  | m2 | 1396.8
6 | 041001001003 | 拆除路面 | 1.材质:混凝土地坪 2.厚度:15cm混凝土+15cm灰土 3.运距:自行考虑 |  | m2 | 123.5
7 | 041001001004 | 拆除路面 | 1.原5CM厚沥青混凝土路面及15CM灰土垫层拆除，以路面面积计 2.拆除部分废料外运，运距自行考虑 |  | m2 | 23.75
8 | 040203007004 | 水泥混凝土 | 原路面切缝15CM |  | m | 10
9 | 041001001005 | 拆除路面 | 1.原10CM厚混凝土路面拆除，以路面面积计 2.拆除部分废料外运，运距自行考虑 |  | m2 | 311.1
10 | 040202015001 | 水泥稳定碎(砾）石 | 6%水泥冷再生15CM厚 |  | m2 | 1800
11 | 040204004001 | 安砌侧(平、缘）石 | 1.材料品种、规格:1000*200*250 2.基础、垫层：材料品种、厚度:混凝土 |  | m | 617.47
本页小计
注：为计取规费等的使用，可在表中增设其中：“定额人工费”。
表—08
分部分项工程和单价措施项目清单与计价表
工程名称：2025年固城乡固北村重点村项目 |  |  |  | 标段：2025年固城乡固北村重点村项目 |  |  |  |  | 第 2 页 共 9 页
序号 | 项目编码 | 项目名称 | 项目特征描述 |  | 计量单位 | 工程量 | 金 额(元)
[7 empty] | 综合单价 | 合 价 |  | 其中
暂估价
分部小计
2-18#道路
1 | 040202001001 | 路床(槽）整形 | 1.部位:机动车道 2.范围:路基下 |  | m2 | 8613.38
2 | 040202002001 | 石灰稳定土 | 1.含灰量:12% 石灰稳定土基层 2.厚度:15cm 3.沿线消解石灰、洒水养生 |  | m2 | 8613.38
3 | 040203007001 | 水泥混凝土 | 1.混凝土强度等级:C25 2.厚度:15cm 3.嵌缝材料:沥青油膏宽6mm深5cm |  | m2 | 7387.88
4 | 041001001001 | 拆除路面 | 1.材质:混凝土地坪 2.厚度:15cm混凝土+15cm灰土 3.垃圾外运自行考虑 |  | m2 | 90
5 | 041001001002 | 拆除路面 | 1.拆除5cm厚沥青混凝土路面+15灰土基层 2.垃圾外运自行考虑 |  | m2 | 885
分部小计
路灯
1 | 040805002001 | 中杆照明灯 | 1.名称:无杆单臂太阳能路灯 2.灯杆材质、高度:固定于原有线杆上安装高度6米 3.灯架形式及臂长:单悬臂臂长2.0米 4.光源数量:LED光源,60W 5.附件配置:光伏板太阳能路灯，内设时序器 |  | 套 | 10
分部小计
排水道
1#路
本页小计
注：为计取规费等的使用，可在表中增设其中：“定额人工费”。
表—08
分部分项工程和单价措施项目清单与计价表
工程名称：2025年固城乡固北村重点村项目 |  |  |  | 标段：2025年固城乡固北村重点村项目 |  |  |  |  | 第 3 页 共 9 页
序号 | 项目编码 | 项目名称 | 项目特征描述 |  | 计量单位 | 工程量 | 金 额(元)
[7 empty] | 综合单价 | 合 价 |  | 其中
暂估价
1 | 040101002005 | 挖沟槽土方 | 1.土壤类别:一、二类土 2.挖土深度:2m 内 3.机械场地平整 |  | m3 | 458
2 | 010401014005 | 砖地沟、明沟 | 1.砖品种、规格、强度等级:标准砖 2.沟截面尺寸:500*520 3.砂浆强度等级:水泥砂浆M5.0 |  | m3 | 109.2
3 | 010501001005 | 垫层 | 1.混凝土种类:现浇 2.混凝土强度等级:C15 |  | m3 | 46.01
4 | 010512001001 | 平板 | 1.1000*500*120预制板 2.C30混凝土 3.14钢筋双向布置@150 4.预制板制作、安装 5.预制模板安装拆除 |  | m3 | 55.21
5 | 011201001005 | 墙面一般抹灰 | 1.墙体类型:下水道 2.底层厚度、砂浆配合比:20mm 1:2水泥砂浆 |  | m2 | 463.08
6 | 040501001008 | 混凝土管 | 1.垫层、基础材质及厚度:C25混凝土满包 2.管座材质:钢筋混凝土二级管 3.规格:Φ400 4.接口方式:无 5.铺设深度:1.5m 6.混凝土强度等级:C25 |  | m | 80
7 | 040501001009 | 混凝土管 | 1.垫层、基础材质及厚度:C25混凝土满包 2.管座材质:钢筋混凝土二级管 3.规格:Φ500 4.接口方式:无 5.铺设深度:1.5m 6.混凝土强度等级:C25 |  | m | 38
本页小计
注：为计取规费等的使用，可在表中增设其中：“定额人工费”。
表—08
分部分项工程和单价措施项目清单与计价表
工程名称：2025年固城乡固北村重点村项目 |  |  |  | 标段：2025年固城乡固北村重点村项目 |  |  |  |  | 第 4 页 共 9 页
序号 | 项目编码 | 项目名称 | 项目特征描述 |  | 计量单位 | 工程量 | 金 额(元)
[7 empty] | 综合单价 | 合 价 |  | 其中
暂估价
8 | 040504001002 | 砌筑井 | 1.新建雨水检查井选用02S515P11页(D=200~600mm),井篦均采用重型球墨 铸铁井圈井盖 |  | 座 | 2
23#路
1 | 041001001006 | 拆除路面 | 1.原10CM厚混凝土路面拆除，以路面面积计 2.拆除部分废料外运，运距自行考虑 |  | m2 | 150
2 | 040203007006 | 水泥混凝土 | 1.原路面切缝5cm |  | m | 150
3 | 040101002001 | 挖沟槽土方 | 1.土壤类别:一、二类土 2.挖土深度:2m 内 3.机械场地平整 |  | m3 | 216
4 | 010401014001 | 砖地沟、明沟 | 1.砖品种、规格、强度等级:标准砖 2.沟截面尺寸:500*520 3.砂浆强度等级:水泥砂浆M5.0 |  | m3 | 86.4
5 | 010501001001 | 垫层 | 1.混凝土种类:现浇 2.混凝土强度等级:C15 |  | m3 | 36
6 | 010512001002 | 平板 | 1.1000*500*120预制板 2.C30混凝土 3.14钢筋双向布置@150 4.预制板制作、安装 5.预制模板安装拆除 |  | m3 | 43.2
7 | 011201001001 | 墙面一般抹灰 | 1.墙体类型:下水道 2.底层厚度、砂浆配合比:20mm 1:2水泥砂浆 |  | m2 | 360
本页小计
注：为计取规费等的使用，可在表中增设其中：“定额人工费”。
表—08
分部分项工程和单价措施项目清单与计价表
工程名称：2025年固城乡固北村重点村项目 |  |  |  | 标段：2025年固城乡固北村重点村项目 |  |  |  |  | 第 5 页 共 9 页
序号 | 项目编码 | 项目名称 | 项目特征描述 |  | 计量单位 | 工程量 | 金 额(元)
[7 empty] | 综合单价 | 合 价 |  | 其中
暂估价
8 | 040501001004 | 混凝土管 | 1.垫层、基础材质及厚度:砼基础 2.管座材质:钢筋混凝土二级管 3.规格:Φ400 4.接口方式:钢板网水泥砂浆接口 5.铺设深度:1.5m 6.混凝土强度等级:C15 |  | m | 16
24号路
1 | 041001001007 | 拆除路面 | 1.原10CM厚混凝土路面拆除，以路面面积计 2.拆除部分废料外运，运距自行考虑 |  | m2 | 579.3
2 | 041001001008 | 拆除路面 | 1.材质:混凝土地坪 2.厚度:15cm混凝土+15cm灰土 3.运距:暂按1km考虑 |  | m2 | 14
3 | 040203007008 | 水泥混凝土 | 1.原路面切缝5cm |  | m | 576.7
4 | 040101002002 | 挖沟槽土方 | 1.土壤类别:一、二类土 2.挖土深度:2m 内 3.机械场地平整 |  | m3 | 663
5 | 010401014002 | 砖地沟、明沟 | 1.砖品种、规格、强度等级:标准砖 2.沟截面尺寸:500*520 3.砂浆强度等级:水泥砂浆M5.0 |  | m3 | 227.35
6 | 010501001002 | 垫层 | 1.混凝土种类:现浇 2.混凝土强度等级:C15 |  | m3 | 83.2
7 | 010512001003 | 平板 | 1.1000*500*150预制板 2.C30混凝土 3.14钢筋双向布置@150 4.预制板制作、安装 5.预制模板安装拆除 |  | m3 | 124.8
本页小计
注：为计取规费等的使用，可在表中增设其中：“定额人工费”。
表—08
分部分项工程和单价措施项目清单与计价表
工程名称：2025年固城乡固北村重点村项目 |  |  |  | 标段：2025年固城乡固北村重点村项目 |  |  |  |  | 第 6 页 共 9 页
序号 | 项目编码 | 项目名称 | 项目特征描述 |  | 计量单位 | 工程量 | 金 额(元)
[7 empty] | 综合单价 | 合 价 |  | 其中
暂估价
8 | 011201001002 | 墙面一般抹灰 | 1.墙体类型:下水道 2.底层厚度、砂浆配合比:20mm 1:2水泥砂浆 |  | m2 | 835
9 | 040501001001 | 混凝土管 | 1.垫层、基础材质及厚度:C25混凝土满包 2.管座材质:钢筋混凝土二级管 3.规格:Φ400 4.接口方式:无 5.铺设深度:1.5m 6.混凝土强度等级:C25 |  | m | 36
10 | 040501001003 | 混凝土管 | 1.垫层、基础材质及厚度:砼基础 2.管座材质:钢筋混凝土二级管 3.规格:Φ400 4.接口方式:钢板网水泥砂浆接口 5.铺设深度:1.5m 6.混凝土强度等级:C15 |  | m | 14
25号路
1 | 041001001009 | 拆除路面 | 1.原10CM厚混凝土路面拆除，以路面面积计 2.拆除部分废料外运，运距自行考虑 |  | m2 | 140.8
2 | 041001001010 | 拆除路面 | 1.材质:混凝土地坪 2.厚度:15cm混凝土+15cm灰土 3.运距:暂按1km考虑 |  | m2 | 9.5
3 | 040203007010 | 水泥混凝土 | 1.原路面切缝5cm |  | m | 146.8
4 | 040101002003 | 挖沟槽土方 | 1.土壤类别:一、二类土 2.挖土深度:2m 内 3.机械场地平整 |  | m3 | 339.44
本页小计
注：为计取规费等的使用，可在表中增设其中：“定额人工费”。
表—08
分部分项工程和单价措施项目清单与计价表
工程名称：2025年固城乡固北村重点村项目 |  |  |  | 标段：2025年固城乡固北村重点村项目 |  |  |  |  | 第 7 页 共 9 页
序号 | 项目编码 | 项目名称 | 项目特征描述 |  | 计量单位 | 工程量 | 金 额(元)
[7 empty] | 综合单价 | 合 价 |  | 其中
暂估价
5 | 010401014003 | 砖地沟、明沟 | 1.砖品种、规格、强度等级:标准砖 2.沟截面尺寸:600*520/520*1200 3.砂浆强度等级:水泥砂浆M5.0 |  | m3 | 115.2
6 | 010501001003 | 垫层 | 1.混凝土种类:现浇 2.混凝土强度等级:C15 |  | m3 | 24
7 | 010512001004 | 平板 | 1.1000*500*150预制板 2.C30混凝土 3.14钢筋双向布置@150 4.预制板制作、安装 5.预制模板安装拆除 |  | m3 | 36
8 | 011201001003 | 墙面一般抹灰 | 1.墙体类型:下水道 2.底层厚度、砂浆配合比:20mm 1:2水泥砂浆 |  | m2 | 480
9 | 040501001002 | 混凝土管 | 1.垫层、基础材质及厚度:C25混凝土满包 2.管座材质:钢筋混凝土二级管 3.规格:Φ400 4.接口方式:无 5.铺设深度:1.5m 6.混凝土强度等级:C25 |  | m | 12
10 | 040501001005 | 混凝土管 | 1.垫层、基础材质及厚度:砼基础 2.管座材质:钢筋混凝土二级管 3.规格:Φ400 4.接口方式:钢板网水泥砂浆接口 5.铺设深度:1.5m 6.混凝土强度等级:C15 |  | m | 15.5
26号路
本页小计
注：为计取规费等的使用，可在表中增设其中：“定额人工费”。
表—08
分部分项工程和单价措施项目清单与计价表
工程名称：2025年固城乡固北村重点村项目 |  |  |  | 标段：2025年固城乡固北村重点村项目 |  |  |  |  | 第 8 页 共 9 页
序号 | 项目编码 | 项目名称 | 项目特征描述 |  | 计量单位 | 工程量 | 金 额(元)
[7 empty] | 综合单价 | 合 价 |  | 其中
暂估价
1 | 041001001011 | 拆除路面 | 1.原15CM厚混凝土路面拆除，以路面面积计 2.拆除部分废料外运，运距自行考虑 |  | m2 | 168.23
2 | 040203007011 | 水泥混凝土 | 1.原路面切缝5cm |  | m | 336.46
3 | 041001007001 | 拆除砖石结构 | 1.结构形式:钢筋混凝土 2.强度等级:含灰土垫层 |  | m3 | 161.03
4 | 040101002004 | 挖沟槽土方 | 1.土壤类别:一、二类土 2.挖土深度:2m 内 3.机械场地平整 |  | m3 | 247.13
5 | 010401014004 | 砖地沟、明沟 | 1.砖品种、规格、强度等级:标准砖 2.沟截面尺寸:500*520 3.砂浆强度等级:水泥砂浆M5.0 |  | m3 | 80.22
6 | 010501001004 | 垫层 | 1.混凝土种类:现浇 2.混凝土强度等级:C15 |  | m3 | 18.57
7 | 010512001005 | 平板 | 1.1000*500*150预制板 2.C30混凝土 3.14钢筋双向布置@150 4.预制板制作、安装 5.预制模板安装拆除 |  | m3 | 36
8 | 011201001004 | 墙面一般抹灰 | 1.墙体类型:下水道 2.底层厚度、砂浆配合比:20mm 1:2水泥砂浆 |  | m2 | 334.26
本页小计
注：为计取规费等的使用，可在表中增设其中：“定额人工费”。
表—08
分部分项工程和单价措施项目清单与计价表
工程名称：2025年固城乡固北村重点村项目 |  |  |  | 标段：2025年固城乡固北村重点村项目 |  |  |  |  | 第 9 页 共 9 页
序号 | 项目编码 | 项目名称 | 项目特征描述 |  | 计量单位 | 工程量 | 金 额(元)
[7 empty] | 综合单价 | 合 价 |  | 其中
暂估价
9 | 040501001006 | 混凝土管 | 1.垫层、基础材质及厚度:C25混凝土满包 2.管座材质:钢筋混凝土二级管 3.规格:Φ400 4.接口方式:无 5.铺设深度:1.5m 6.混凝土强度等级:C25 |  | m | 12
10 | 040501001007 | 混凝土管 | 1.垫层、基础材质及厚度:砼基础 2.管座材质:钢筋混凝土二级管 3.规格:Φ400 4.接口方式:钢板网水泥砂浆接口 5.铺设深度:1.5m 6.混凝土强度等级:C15 |  | m | 4
分部小计
措施项目
1 | 041106001001 | 大型机械设备进出场及安拆 |  |  | 台·次 | 1
本页小计
合 计
注：为计取规费等的使用，可在表中增设其中：“定额人工费”。
表—08

## 表-11 总价措施项目清单与计价汇总表
总价措施项目清单与计价表
工程名称：2025年固城乡固北村重点村项目 |  |  |  | 标段：2025年固城乡固北村重点村项目 |  |  |  |  | 第 1 页 共 1 页
序号 | 项目编码 | 项目名称 | 计 算 基 础 |  | 费率 (%) | 金 额(元) | 调整费 率(%) | 调整后 金额(元) |  | 备 注
1 | 041109001001 | 安全文明施工费 | 分部分项安全文明施工费+单价措施安全文明施工费
2 | 01 | 其他措施费（费率类）
2.1 | 041109002001 | 夜间施工增加费 | 分部分项其他措施费+单价措施其他措施费
2.2 | 041109003001 | 二次搬运费 | 分部分项其他措施费+单价措施其他措施费
2.3 | 041109004001 | 冬雨季施工增加费 | 分部分项其他措施费+单价措施其他措施费
3 | 02 | 其他（费率类）
合 计
编制人（造价人员）： |  |  |  | 复核人（造价工程师）：
注：1.“计算基础”中安全文明施工费可为“定额基价”、“定额人工费”或“定额人工费+定额机械费”，其他项目可为“定额人工费”或“定额人工费+定额机械费”。 2.按施工方案计算的措施费，若无“计算基础”和“费率”的数值，也可只填“金额”数值，但应在备注栏说明施工方案出处或计算方法。
表-11

## 表-12 其他项目清单与计价汇总表
其他项目清单与计价汇总表
工程名称：2025年固城乡固北村重点村项目 |  |  | 标段：2025年固城乡固北村重点村项目 |  | 第 1 页 共 1 页
序号 | 项 目 名 称 | 金 额(元) |  | 结算金额(元) |  | 备 注
1 | 暂列金额 |  |  |  |  | 明细详见表-12-1
2 | 暂估价
2.1 | 材料（工程设备）暂估价 | — |  |  |  | 明细详见表-12-2
2.2 | 专业工程暂估价 |  |  |  |  | 明细详见表-12-3
3 | 计日工 |  |  |  |  | 明细详见表-12-4
4 | 总承包服务费 |  |  |  |  | 明细详见表-12-5
合 计 | [5 empty] | —
注：材料（工程设备）暂估单价进入清单项目综合单价，此处不汇总。
表—12

## 表-12-1 暂列金额明细表
暂列金额明细表
工程名称：2025年固城乡固北村重点村项目 |  | 标段：2025年固城乡固北村重点村项目 |  |  |  | 第 1 页 共 1 页
序号 | 项 目 名 称 |  | 计量单位 | 暂定金额(元) | 备 注
合 计 |  |  |  |  | —
注：此表由招标人填写，如不能详列，也可只列暂定金额总额，投标人应将上述暂列金额计入投标总价中。
表—12—1

## 表-12-2 材料(工程设备)暂估价及调整表
材料（工程设备）暂估单价及调整表
工程名称：2025年固城乡固北村重点村项目 |  |  |  |  | 标段：2025年固城乡固北村重点村项目 |  |  |  | 第 1 页 共 1 页
序号 | 材料(工程设备) 名称、规格、型号 | 计量 单位 | 数 量 |  | 暂 估(元) |  | 确 认(元) |  | 差额±(元) |  | 备 注
|  |  | 暂 估 | 确 认 | 单 价 | 合 价 | 单 价 | 合 价 | 单 价 | 合 价
合 计
注：此表由招标人填写“暂估单价”，并在备注栏说明暂估价的材料、工程设备拟用在那些清单项目上，投标人应将上述材料、工程设备暂估单价计入工程量清单综合单价报价中。
表—12—2

## 表-12-3 专业工程暂估价及结算价表
专业工程暂估价及结算价表
工程名称：2025年固城乡固北村重点村项目 |  |  |  | 标段：2025年固城乡固北村重点村项目 |  |  | 第 1 页 共 1 页
序号 | 工 程 名 称 | 工 程 内 容 | 暂估金额 （元） |  | 结算金额 (元) | 差额±(元) |  | 备 注
合 计 |  |  | 0.00 |  |  |  |  | —
注：此表“暂估金额”由招标人填写，投标人应将“暂估金额”计入投标总价中。结算时按合同约定结算金额填写。
表—12—3

## 表-13 规费、税金项目计价表
规费、税金项目计价表
工程名称：2025年固城乡固北村重点村项目 |  |  | 标段：2025年固城乡固北村重点村项目 |  |  | 第 1 页 共 1 页
序号 | 项 目 名 称 | 计 算 基 础 |  | 计算基数 | 计算费率 (%) |  | 金 额(元)
1 | 规费 | 定额规费+工程排污费+其他
1.1 | 定额规费 | 分部分项规费+单价措施规费
1.2 | 工程排污费
1.3 | 其他
2 | 增值税 | 不含税工程造价合计
合 计
编制人（造价人员）： |  |  | 复核人（造价工程师）：
表—13

## 表-14 主要材料价格表
主要材料价格表
工程名称： |  | 2025年固城乡固北村重点村项目 | [5 empty] | 第 1 页 共 1 页
序号 | 材料编码 |  | 材料名称 | 规格、型号 等特殊要求 | 单位 | 数 量 | 单 价 |  | 合 价
1 | 01010211 |  | 钢筋 | HRB400以内 φ12~φ18 | kg
2 | 02090101 |  | 塑料薄膜 |  | m2
3 | 03130709 |  | 金刚石锯片 |  | 片
4 | 03130921 |  | 低合金钢焊条 | E43系列 | kg
5 | 03210593 |  | 铁件 | 综合 | kg
6 | 04010129 |  | 水泥 | 32.5 | t
7 | 04090213 |  | 生石灰 |  | t
8 | 04130141 |  | 烧结煤矸石普通砖 | 240*115*53 | 千块
9 | 05030105 |  | 板方材 |  | m3
10 | 15070213 |  | 棉毡 |  | m2
11 | 34110117 |  | 水 |  | m3
12 | 36070111@3 |  | 混凝土立缘石 | 200*250 | m
13 | 80210555 |  | 预拌混凝土 | C15 | m3
14 | 80210559 |  | 预拌混凝土 | C25 | m3
15 | 80210561 |  | 预拌混凝土 | C30 | m3
16 | 80010543@1 |  | 干混抹灰砂浆 | DP M10 | m3
17 | 80010731 |  | 干混砌筑砂浆 | DM M10 | m3
18 | 17290115 |  | 钢筋混凝土II级管 | 管径500mm以内 | m
19 | 17290115@7 |  | 钢筋混凝土II级管 | 管径400mm以内 | m
20 | 25610121@3 |  | 单悬臂臂长2.0米；LED光源,60W | 顶套式 成套型臂长3m以下 | 套